## X-LC
YL2DX REACTANCE CALCULATOR
|  | Frequency: |  |  | 24.9 |  | MHz
| C = | 240 | pF = | 26.6324 | Ohm | X c = | 156.451 | Ohm = | 40.8547 | pF
| L = | 1 | uH = | 156.4513 | Ohm | X L = | 26.632 | Ohm = | 0.17023 | uH
|  | Frequency: |  |  | 0.05 |  | kHz
| C = | 6 | uF = | 530.5165 | Ohm | X c = | 200 | Ohm = | 15.9155 | uF
| L = | 25 | mH = | 7.854 | Ohm | X L = | 600 | Ohm = | 1909.8593 | mH
| L = | 1.5 | H = | 471.2389 | Ohm | X L = | 2700 | Ohm = | 8.5944 | H
Note on B2: Yuri: Beerware program! Pse don’t forget it!